## 表-08 分部分项工程和单价措施项目清单与计价表
分部分项工程和单价措施项目清单与计价表
工程名称：市政工程 |  |  |  | 标段：汝州市体育中心北侧停车场工程 |  |  |  |  | 第 1 页 共 3 页
序号 | 项目编码 | 项目名称 | 项目特征描述 |  | 计量单位 | 工程量 | 金 额(元)
[7 empty] | 综合单价 | 合 价 |  | 其中
暂估价
整个项目
1 | 040101002001 | 挖沟槽土方 | 1.土壤类别:二类土 2.挖土深度:0.7m |  | m3 | 77
2 | 010103001001 | 回填方 | 1.密实度要求:夯填 2.填方来源、运距:现场开挖土方 3.电缆沟土方回填 |  | m3 | 77
3 | 010605002001 | 钢板墙板 | 1.围挡 2.骨架、边框材料种类、规格:60*80*3mm厚方钢管立柱，间距3m；40*60*1.5mm厚方钢管横杆；40*40*1.5mm厚方钢管斜撑，间距6m（利用拆除材料） 3.C20混凝土基础 4.隔板材料品种、规格、颜色:金属压型彩钢板δ0.5（利用拆除材料） 5.高度:2.8m 6.详见设计 |  | m2 | 526.68
4 | 010605002002 | 钢板墙板 | 1.原有围护修复 3.隔板材料品种、规格、颜色:金属压型彩钢板δ0.5（利用拆除材料） 3.高度:2.8m |  | m2 | 34.44
5 | 011609002001 | 隔断隔墙拆除 | 1.拆除隔墙的骨架种类:彩钢瓦+方管+斜撑 2.高度:2.8m |  | m2 | 705.32
6 | 030408001001 | 电力电缆 | 1.名称:电力电缆 2.型号:YJV(JV) 3.规格:4*1.5mm2 4.材质:铜芯 5.敷设方式、部位:管道敷设 |  | m | 220
7 | 040101001001 | 挖一般土方 | 1.土壤类别:二类土 2.挖土深度:1.5m 内 3.挖掘机开挖，装载机倒运现场土方，运距100m |  | m3 | 9890.91
本页小计
注：为计取规费等的使用，可在表中增设其中：“定额人工费”。
表—08
分部分项工程和单价措施项目清单与计价表
工程名称：市政工程 |  |  |  | 标段：汝州市体育中心北侧停车场工程 |  |  |  |  | 第 2 页 共 3 页
序号 | 项目编码 | 项目名称 | 项目特征描述 |  | 计量单位 | 工程量 | 金 额(元)
[7 empty] | 综合单价 | 合 价 |  | 其中
暂估价
8 | 040103001001 | 回填方 | 1.密实度要求:夯填 2.回填深度:平均0.6m 3.填方来源、运距:利用现场内土方倒运，运距100m |  | m3 | 1694.14
9 | 040103001002 | 回填方 | 1.部位:西侧护坡回填 2.密实度要求:夯填 3.回填深度:平均0.9m 4.填方来源、运距:利用现场内土方倒运，运距100m |  | m3 | 25.20
10 | 040202001001 | 路床(槽）整形 | 1.部位:机动车道及停车位 |  | m2 | 7851.62
11 | 040202009001 | 砂砾石 | 1.厚度:30cm厚级配砂砾 2.混凝土道路垫层 |  | m2 | 3490.34
12 | 040203007001 | 水泥混凝土 | 1.混凝土强度等级:C25商品混凝土 2.厚度:18cm 3.塑料膜养护 |  | m2 | 3490.34
13 | 040204002001 | 人行道块料铺设 | 1.块料品种、规格:200*100*60mm彩色生态环保透水砖 2.基础、垫层：材料品种、厚度:6cm厚干硬性水泥砂浆 3.基础、垫层：材料品种、厚度:25cm厚级配砂砾 4.素土夯实 |  | m2 | 876.48
14 | 040204002002 | 人行道块料铺设 | 1.块料品种、规格:250*190*60mm植草砖 2.基础、垫层：材料品种、厚度:6cm厚干硬性水泥砂浆 3.基础、垫层：材料品种、厚度:25cm厚级配砂砾 4.素土夯实 |  | m2 | 3484.8
本页小计
注：为计取规费等的使用，可在表中增设其中：“定额人工费”。
表—08
分部分项工程和单价措施项目清单与计价表
工程名称：市政工程 |  |  |  | 标段：汝州市体育中心北侧停车场工程 |  |  |  |  | 第 3 页 共 3 页
序号 | 项目编码 | 项目名称 | 项目特征描述 |  | 计量单位 | 工程量 | 金 额(元)
[7 empty] | 综合单价 | 合 价 |  | 其中
暂估价
15 | 040204004001 | 安砌侧(平、缘）石 | 1.材料品种:C30混凝土道牙 2.规格:500*100*150mm 3.基础、垫层：材料品种、厚度:5cmM7.5水泥砂浆 |  | m | 1887.71
16 | 040205002001 | 电缆保护管 | 1.材料品种:PE电缆保护管 2.规格:DN30 3.埋地敷设 |  | m | 220
17 | 040205006001 | 标线 | 1.工艺:热熔漆 2.线型:实线 |  | m2 | 55.65
18 | 040205015001 | 配电柜箱 | 1.类型:落地式配电柜箱 2.材质、规格尺寸:750*500*250mm 3.配置要求:详见图纸 |  | 台 | 1
19 | 04B001 | 道牙C15混凝土堆砌 | 1.高道牙后侧C15混凝土堆砌 |  | m3 | 9.95
20 | 04B002 | 围挡表面粘贴人工草坪 | 1.围挡表面粘贴人工草坪 |  | m2 | 502.08
措施项目
本页小计 | [7 empty] | 81823.86
合 计 | [7 empty] | 1442488.67
注：为计取规费等的使用，可在表中增设其中：“定额人工费”。
表—08

## 表-11 总价措施项目清单与计价汇总表
总价措施项目清单与计价表
工程名称：市政工程 |  |  |  | 标段：汝州市体育中心北侧停车场工程 |  |  |  | 第 1 页 共 1 页
序号 | 项目编码 | 项 目 名 称 | 计 算 基 础 |  | 费率(%) | 金 额(元) | 调整费 率(%) |  | 调整后金额 (元) | 备 注
1 | 041109001001 | 安全文明施工费 | 分部分项安全文明施工费+单价措施安全文明施工费
2 | 01 | 其他措施费（费率类）
2.1 | 041109002001 | 夜间施工增加费 | 分部分项其他措施费+单价措施其他措施费 |  | 25
2.2 | 041109003001 | 二次搬运费 | 分部分项其他措施费+单价措施其他措施费 |  | 50
2.3 | 041109004001 | 冬雨季施工增加费 | 分部分项其他措施费+单价措施其他措施费 |  | 25
3 | 02 | 其他（费率类）
合 计
编制人（造价人员）： |  |  |  | 复核人（造价工程师）：
注：1.“计算基础”中安全文明施工费可为“定额基价”、“定额人工费”或“定额人工费+定额机械费”，其他项目可为“定额人工费”或“定额人工费+定额机械费”。 2.按施工方案计算的措施费，若无“计算基础”和“费率”的数值，也可只填“金额”数值，但应在备注栏说明施工方案出处或计算方法。
表-11

## 表-12 其他项目清单与计价汇总表
其他项目清单与计价汇总表
工程名称：市政工程 |  |  | 标段：汝州市体育中心北侧停车场工程 |  | 第 1 页 共 1 页
序号 | 项 目 名 称 | 金 额(元) |  | 结算金额(元) |  | 备 注
1 | 暂列金额 |  |  |  |  | 明细详见表-12-1
2 | 暂估价 | 65000
2.1 | 材料（工程设备）暂估价 | — |  |  |  | 明细详见表-12-2
2.2 | 专业工程暂估价 | 65000 |  |  |  | 明细详见表-12-3
3 | 计日工 |  |  |  |  | 明细详见表-12-4
4 | 总承包服务费 |  |  |  |  | 明细详见表-12-5
合 计 |  | 65000 |  |  |  | —
注：材料（工程设备）暂估单价进入清单项目综合单价，此处不汇总。
表—12

## 表-12-3 专业工程暂估价及结算价表
专业工程暂估价及结算价表
工程名称：市政工程 |  |  | 标段：汝州市体育中心北侧停车场工程 |  |  | 第 1 页 共 1 页
序号 | 工 程 名 称 | 工程内容 |  | 暂估金额 （元） | 结算金额 (元) |  | 差额±(元) | 备 注
1 | 成品岗亭 |  |  | 15000
2 | 道闸 | 成品道闸系统，含车牌识别系统及显示器 |  | 20000
3 | 隔离护栏 | 道路隔离护栏 |  | 30000
合 计 |  |  |  | 65000.00 |  |  |  | —
注：此表“暂估金额”由招标人填写，投标人应将“暂估金额”计入投标总价中。结算时按合同约定结算金额填写。
表—12—3

## 表-13 规费、税金项目计价表
规费、税金项目计价表
工程名称：市政工程 |  |  | 标段：汝州市体育中心北侧停车场工程 |  |  | 第 1 页 共 1 页
序号 | 项 目 名 称 | 计 算 基 础 |  | 计算基数 | 计算费率 (%) |  | 金 额(元)
1 | 规费 | 定额规费+工程排污费+其他
1.1 | 定额规费 | 分部分项规费+单价措施规费
1.2 | 工程排污费
1.3 | 其他
2 | 增值税 | 不含税工程造价合计 |  |  | 9
合 计
编制人（造价人员）： |  |  | 复核人（造价工程师）：
表—13